## Tabelle1
Stückliste R-Bus-Modul8
Nr. | Anzahl | Wert | Bezeichner | Bauteil | Bauform | Hersteller | Reichelt
1 | 1 | 10R | R1 | Widerstand 10R 5% 0.25W | 1206 | RND | RND 1551206S4J0100T5E
2 | 2 | 100R | R4, R5 | Widerstand 100R 1% 0.063W TK100 | 0603 | YAGEO | RC0603FR-07100RL
3 | 17 | 3.3k | R9, R10, R11, R12, R13, R14, R15, R16, R17, R18, R19, R20, R21, R22, R23, R24, R25 | Widerstand 3.3k 1% 0.063W TK100 | 0603 | YAGEO | RC0603FR-073K3L
4 | 3 | 10k | R2, R3, R8 | Widerstand 10k 1% 0.063W TK100 | 0603 | YAGEO | RC0603FR-0710KL
5 | 10 | n.b. | R6, R7, R26, R27, R28, R29, R30, R31, R32, R33 | nicht bestücken | 0603
6 | 12 | 100n | C3, C5, C6, C7, C8, C9, C10, C11, C12, C13, C14, C15 | Kondensator 100n 50V 10% X7R | 0603 | WALSIN | 0603B104K500CT
7 | 1 | 330n | C2 | Kondensator 330n 25V 10% X7R | 0603 | KEMET | KEM X7R0603 330N
8 | 1 | 10µ/10 | C4 | Kondensator 10µ 10V 10% X7R | 0805 | MURATA | GRM21BR71A106K
9 | 1 | 100µ/25 | C1 | Kondensator 100µ 25V Elko 6.3x11mm RM2,5 mm | THT | frei | RAD 100/25
10 | 1 | n.b. | F1 | nicht bestücken | 1206
11 | 1 | ES1DL | D1 | Gleichrichterdiode 200 V 1 A | Sub-SMA | frei | ES 1DL SMD
12 | 1 | n.b. | D2 | nicht bestücken | SOT23
13 | 8 | BZX84C4V7 | D3, D4, D5, D6, D7, D8, D9, D10 | Zenerdiode 4,7 V 0,35 W | SOT23 | VISHAY | BZX 84C4V7 VIS
14 | 9 | EL0603GR1 | LED1, LED2, LED3, LED4, LED5, LED6, LED7, LED8, LED9 | LED grün 112 mcd 120° | 0603 | EVERLIGHT | LED EL 0603 GR1
15 | 1 | H78L05 | IC1 | Festspannungsregler 5 V 0,1A | SOT89 | HOTTECH SEMICONDUCTOR | TS 78L05 ACY
16 | 1 | AVR16EB28 | IC2 | Mikrocontroller AVR AVR16EB28 | SSOP-28 | Micorchip | AVR16EB28-I/SS
17 | 1 | MAX483CSA | IC3 | RS485 Sender/Empfänger halbduplex 5V max. 120kbit/s | SO-8 | ANALOG DEVICES | ADM 483 ARZ (alternativ z.B. Aliexpress)
18 | 2 | 14867 | X1, X2 | Modular Einbaubuchse 4/4 |  | frei | MEBP 4-4S
19 | 1 | WA-250-416 | X3 | Federkraftklemme 16-polig RM 2,5mm (aus 2 Stück 8-polig zusammenbauen) | THT | WAGO | 2x WAGO 250-408
20 | 1 | STL-2X3-2.54G | X4 | Stiftleiste 2x3-polig RM 2,54mm | THT | MPE-GARRY | MPE 087-2-006
21 | 1 | JUMPER2 | J1 | Lötbrücke